## PORTADA
HOJA DE DATOS INTERCAMBIADOR DE CALOR E-303
Documento |  | Fecha |  | Revisión |  |  | Contrato No. |  | Página 1 de 2
GT-M-HD-03 |  | 2025-07-02 |  | 1 |  |  | -
CLIENTE |  |  | GTX
TÍTULO DEL PROYECTO |  |  | AMPLIACIÓN CPF MA CONCHITA
CONTRATO NÚMERO |  |  | -
1 | Emitido para construcción |  |  |  | 2025-07-02 | MRC |  | JAB |  | F.González
0 | Emitido para construcción |  |  |  | 2025-06-04 | MRC |  | JAB |  | F.González
Rev. | Descripción |  |  |  | Fecha | Elaboró |  | Revisó |  | Aprobó
Revisión

## Hoja1
Hoja de datos | [8 empty] | Contrato No. | -
GTX | [8 empty] | Documento No. | GT-M-HD-03
Riohacha, Guajira | [8 empty] | Revisión | 1
Colombia | [8 empty] | Fecha | 2025-07-02
[9 empty] | Página | 2 de 2
HOJA DE DATOS (ANEXO 1) -INTERCAMBIADOR DE CALOR GAS-GAS
EQUIPO | INTERCAMBIADOR DE CALOR
TAG | E-303
1. CONDICIONES DE OPERACIÓN
FLUJO DE ALIMENTACIÓN (MMSCFD) | [5 empty] | CARACTERÍSTICAS CRUDO/CONDENSADO
FLUJO DE GAS (MMSCFD) |  |  | 30 |  |  | CRUDO PARAFÍNICO |  | NO | FLUJO DE LODOS | NO
TEMPERATURA DE OPERACIÓN (F) |  |  | MAX | 125 | MIN | 85 | CONTENIDO DE H2S (% mol) |  |  | 0%
PRESIÓN DE OPERACIÓN (psig) |  |  | MAX | 900 | MIN | 450 | CONTENIDO DE CO2 (% mol) |  |  | 0.38%
2. REQUERIMIENTOS DE DISEÑO
TIPO DE SEPARADOR |  |  |  |  | FLOW DEVICE |  | FASES
VERTICAL |  | HORIZONTAL | X | ESFÉRICO |  |  | BIFÁSICO | x | TRIFÁSICO
PRESIÓN DE DISEÑO (psig) |  | 450 | TEMPERATURA DE DISEÑO (F) |  |  |  | 125 | TOLERANCIA A LA CORROSIÓN (in) |  | 0.0625
3. RECUBRIMIENTOS
EXTERNO |  |  | N/A | INTERNO |  |  | N/A | PROTECCIÓN CATÓDICA |  | N/A
4. INSPECCIONES
RADIOGRAFÍA | ASME |  | ESTÁNDAR SOLDADURA |  |  | ASME VIII | FACTOR DE PRESIÓN PRUEBA HIDROSTÁTICA |  |  | 1.5
5. DIMENSIONES
LONGITUD (ft) | 20 | DIÁMETRO VESSEL (ft) | 2 | # DE ETAPAS (PASOS) |  | 2* | DIÁMETRO BOQUILLAS (NPS) | 10" Y 6" | ESPESOR DE LÁMINA (in) | SCH-40
6. OBSERVACIONES
* Intercambiador de Calor Gas-Gas de tipo Coraza y tubos con 1 paso por coraza y 2 paso por tubos, con haz de tubos de 100 unidades por paso.